## 附件2主要原材料采购计划清单
附件2
主要原材料采购计划清单
序号 | 名称 | 供货要求 | 单位 | 数量 | 单价（元） | 备注
1 | UJ600预制渠 | UJ1200渠道设计断面渠道采用全断面C35预制矩形渠(600*600)防渗，底板厚度为84mm，渠槽2m/节，砼强度等级C35，抗冻等级F250，抗渗等级W6。每2米1个渠板，配备1930mm、6mm螺纹钢、14根，1822mm、6mm螺纹钢、11根。 | m | 3740 |  | 含税
2 | UJ800预制渠 | UJ800渠道设计断面渠道采用全断面C35预制矩形渠(1000*1000)防渗，底板厚度为102mm，渠槽2m/节，砼强度等级C35，抗冻等级F250，抗渗等级W6。每2米1个渠板，配备1930mm、6mm螺纹钢、18根，2438mm、6mm螺纹钢、11根。 | m | 1529 |  | 含税
3 | UJ1000预制渠 | UJ1000渠道设计断面渠道采用全断面C35预制矩形渠(1000*1000)防渗，底板厚度为130mm，渠槽2m/节，砼强度等级C35，抗冻等级F250，抗渗等级W6。每2米1个渠板，配备1930mm、6mm螺纹钢、21根，2438mm、6mm螺纹钢、11根。 | m | 3139 |  | 含税
4 | UJ1200预制渠 | UJ1200渠道设计断面渠道采用全断面C35预制矩形渠(1200*1200)防渗，底板厚度为140mm，渠槽2m/节，砼强度等级C35，抗冻等级F250，抗渗等级W6。每2米1个渠板，配备1930mm、6mm螺纹钢、24根，3719mm、6mm螺纹钢、11根。 | m | 667 |  | 含税
5 | 板材 | 1.2m*2.4m制式板材，可重复利用次数不低于6次；提供产品合格证。 | ㎡ | 500 |  | 含运输及上下车费用和税费。
6 | 汽油92# | 提供产品合格证 | L | 3000 |  | 含运输及上下车费用和税费。
7 | 柴油0# | 提供产品合格证 | L | 30000 |  | 含运输及上下车费用和税费。
8 | 高压闭孔板 | (170kg/m3)；提供产品合格证。 | m³ | 23.29 |  | 含运输及上下车费用和税费。
9 | 聚氨酯 | (1.2-1.4t/m3)；提供产品合格证。 | m³ | 6.09 |  | 含运输及上下车费用和税费。
10 | 铸铁闸门及手动螺杆 | 2扇铸铁闸门1.2×1.1，2扇铸铁闸门1.0×1.2，6扇铸铁闸门1.0×0.9，19扇铸铁闸门0.8×1.0，4扇铸铁闸门0.8×0.7，7扇铸铁闸门0.6×0.8，15扇铸铁闸门0.6×0.6，4扇铸铁闸门0.6×0.5；配备29台手动螺杆式启闭机5t，30台手动螺杆式启闭机3t。提供产品合格证 | 套 | 1 |  | 含运输及上下车费用和税费。
11 | 安全帽、铁丝、铁钉、油漆等劳保用品和辅材 | 提供产品合格证 | 套 | 1 |  | 含运输及上下车费用和税费。
12 | 商混 | 砼强度等级C35，抗冻等级F250，抗渗等级W6。 | m³ | 300 |  | 含税
13 | 永久性公示牌 | 铁质永久性公示牌1个，尺寸1.5m*0.8m及以上 | 个 | 1 |  | 含运输及上下车费用和税费。